## EB MB BOM
MBT 065W EB MB 差異V3.1 BOM
項次 | 料號 | 品名 | 規格 | 數量 | 插件編號 | 備註
2 |  | X2電容 | 0.33uF/275Vac,18*14.5*8.5mm,P=15mm | 2 | C101，C102 | C101，C102: 0.22u-->0.33u
3 |  | X2電容 | 0.1uF/275Vac,18*12*6mm,P=15mm | 3 | C106，C120，C209 | C120: 0.1u/275V
4 |  | Y電容 | 2200pF/250Vac,Ф10.5 *7mm,P=7.5mm | 1 | C119 | C104，C105:取消
6 |  | 電解電容 | 33uF/450V,Ф18* 20mm,P=7.5mm 105°C,10000Hr | 1 | C116 | 10u/450V-->33u/450V
10 |  | SMD電容 | 4.7uF/25V,X7R，0805 | 1 | C118 | 電解電容-->4.7uF/25V,X7R,0805
11 |  | SMD電容 | 1000pF/50V,NPO,0805 | 2 | C109，C111 | 1nF/50V,NPO,0805 -->1nF/25V,NPO,0805
12 |  | SMD電容 | 2.2uF/25V,NPO,0805 | 1 | C115 | 2.2uF/25V,X7R,0805-->2.2uF/25V,NPO,0805
13 |  | SMD電容 | 0.47uF/25V,NPO,0805 | 1 | C113 | 0.47uF/25V,X7R,0805-->0.47uF/25V,NPO,0805
15 |  | SMD電容 | 0.1uF/25V,X7R,0805 | 8 | C202，C204，C205，C208，C211，C212，C213，C216 | 0.1uF/50V,X7R,0805-->0.1uF/25V,X7R,0805
16 |  | SMD電容 | 1uF/25V,X7R,0805 | 2 | C203，C214 | 1uF/50V,X7R,0805-->1uF/25V,X7R,0805 C214: 0.22u-->1u
25 |  | SMD二極體 | 1N4148W,0.15A/75V,SOD-123 | 2 | D106，D205 | D109，D201，D202取消
43 |  | SMD電阻 | 5.1KΩ±5% 0805 | 1 | R220 | R220: 10K-->5.1K
45 |  | SMD電阻 | 68KΩ±5% 0805 | 2 | R110，R217 | R217: 1K-->68K
49 |  | SMD電阻 | 10MΩ±5% 0805 | 1 | R218 | R218: 1M-->10M
51 |  | SMD電阻 | 300KΩ±5% 0805 | 1 | R204 | R204: 200K-->300K
52 |  | SMD電阻 | 15KΩ±5% 0805 | 1 | R206(暫定) | R206: 20K-->15K
53 |  | SMD電阻 | 680KΩ±5% 0805 | 1 | R214 | R214: 510K-->680K
59 |  | SMD電阻 | 1MKΩ±5% 1206 | 2 | R103，R104 | R103，R104: 620K-->1M
60 |  | 精密SMD電阻 | 5.9KΩ±1% 0805 | 1 | R119 | R119: 4.53K-->5.9K 1% 0805
61 |  | 精密SMD電阻 | 470KΩ±1% 1206 | 2 | R115，R116 | R115，R116: 360K-->470K 1% 1206
70 |  | TRIMMER(VR) | B5KΩ±10%,DIP 7mm X 7mm | 1 | VR201(暫定) | VR201: 10K-->5K(實做後維持10K)
71 |  | TRIMMER(VR) | B20KΩ±10%,DIP 7mm X 7mm | 1 | VR202(暫定) | VR202: 5K-->20K
73 |  | Varistor | GNR10D431K,(D)12.5*(T)5.1*(H)16.5mm,P=7.5mm | 1 | ZNR1 | ZNR1: 471K-->431K
74 |  | PCB | FR-4單面,195*60*1.2mm，2oz | 1