## IR Receiver
MBT 065W EB IR Receiver BOM
項次 | 料號 | 品名 | 規格 | 數量 | 插件編號 | 備註
1 |  | SMD電容 | 1uF/50V,X7R,0805 | 1 | C302 | C302: 電解電容10u-->1u 0805
2 |  | SMD電容 | 0.1uF/50V,X7R,0805 | 3 | C301，C303，C304
3 |  | SMD電容 | 1000pF/50V,NOP,0805 | 1 | C305 | 追加，改善接收穩定度
4 |  | WAFER | 4Pin,P=1.25mm,180°,SMD | 2 | CON301,CON302(OP)
5 |  | WAFER | 6Pin,P=1.25mm,180°,SMD | 1 | CON303
6 |  | 跳線 | Jumper Ф0.6x7.5mm | 2 | R313，R314
7 |  | 電阻 | 1/8W 4.7KΩ±5% | 2 | R303，R304
8 |  | 電阻 | 1/8W 33Ω±5% | 1 | R309 | C309: 33Ω±5% 0805 -->1/8W DIP
9 |  | SMD電阻 | 100Ω±5% 0805 | 1 | R301
10 |  | SMD電阻 | 33Ω±5% 0805 | 6 | R302，R305，R306，R307，R308，R310
11 |  | IC | CY8C4014SXI-421,SO-16 | 1 | U301
12 |  | IR receiver | ECM-T38-3V-X,38KHz | 1 | U302
13 |  | PCB | FR-4單面,79*18.5*1.2mm | 1