## 8A STDN FOR LAYOUT
Item | Quantity | Reference | Part | PCB footprint
1 | 1 | C101 | 100U | CAP-E5
2 | 2 | C102,C104 | 1U | C0805
3 | 5 | C103,C202,C203,C204,C205 | 0.1U | C0805
4 | 2 | C105,C106 | 100U | CAP-E5-2
5 | 1 | C107 | 4.7N | C0805
6 | 2 | C201,C206 | 10U | CAP-E5
7 | 1 | D107 | SB1620CT | SB1620CT
8 | 2 | VIN,GND | T POINT R | SIP-1P-2
9 | 1 | JP1 | JUMPER | HEAD_1X2P_2.54
10 | 1 | JP2 | HEADER 3X2 | HEAD_2X3P_2.54
11 | 1 | L101 | 15uH | L-3P-7443631500
12 | 1 | OUT | HEADER 3 | GGB-20-06-A3P
13 | 1 | Q101 | AP3P9R0EH | AP3P9R0EH
14 | 1 | R101 | 10m | R2010
15 | 1 | R102 | 150K | R0805
16 | 1 | R103 | 75K | R0805
17 | 1 | R104 | 5K | R0805
18 | 1 | R201 | 2.2K | RES-17.5A
19 | 4 | R202,R203,R204,R205 | 10K | R0805
20 | 2 | S1,S2 | SW | EVQ-21405R
21 | 1 | U101 | XC9252 | TSSOP-16-XC9252
22 | 1 | U201 | ATiny85-20su | ATtiny85
23 | 1 | U202 | MCP4725 | SOT23-6-MCP4725
24 | 1 | U203 | XC6702 | SOT-89-5-XC6702

## Sheet1
8A Heater V2.0 BOM
項次 | 料號 | 品名 | 規格 | 數量 | 插件編號 | PCB footprint | 備註
1 |  | 電解電容 | 100uF/35V, 105°C,2000Hr | 3 | C101,C105,C106,C109 | CAP-E5
2 |  | SMD電容 | 1uF/25V,X7R,0805 | 2 | C102,C104 | C0805
3 |  | SMD電容 | 0.1uF/25V,X7R,0805 | 2 | C202,C205 | C0805
4 |  | SMD電容 | 1nF/25V,X7R,0805 | 1 | C107 | C0805
5 |  | PE電容 | 0.1U,50V | 1 | C108
6 |  | 電解電容 | 10uF/35V,Ф5*11mm, 105°C,2000(1000)Hr | 2 | C201,C206 | CAP-E5
7 |  | 二極體 | SB1640CT | 1 | D101 | SB1640CT
8 |  | LED | Red LED,Ф5 | 1 | D201
9 |  | 電源線 | T POINT R | 2 | VIN,GND | SIP-1P-2
10 |  | Pin Header | JUMPER | 1 | JP1 | HEAD_1X2P_2.54
11 |  | Pin Header | HEADER 3X2 | 1 | JP2 | HEAD_2X3P_2.54
12 |  | SMD電感 | 15uH | 1 | L101 | L-3P-7443631500
13 |  | 端子台 | GGB-20-06-A3P | 1 | OUT | GGB-20-06-A3P
14 |  | MOSFET | AP3P9R0EH | 1 | Q101 | AP3P9R0EH
15 |  | SMD電阻 | 10mΩ/Current Sense | 1 | R101 | R2010
16 |  | SMD電阻 | 270KΩ±5% 0805 | 1 | R102 | R0805
17 |  | 精密SMD電阻 | 300KΩ±1% 0805 | 1 | R103 | R0805
18 |  | 精密SMD電阻 | 24KΩ±5% 0805 | 1 | R104 | R0805
19 |  | 金屬氧化電阻 | 1W 470Ω±5% | 1 | R201 | RES-17.5A
20 |  | SMD電阻 | 10KΩ±5% 0805 | 4 | R202,R203,R204,R205 | R0805
21 |  | SMD電阻 | 68Ω±5% 0805 | 1 | R206 | R0805
22 |  | VR | 5K | 1 | VR101 | DIP 7mm X 7mm
23 |  |  | SW | 2 | S1,S2 | EVQ-21405R
24 |  | IC | XC9252 | 1 | U101 | TSSOP-16-XC9252
25 |  | IC | ATtiny85-20su | 1 | U201 | ATtiny85
26 |  | IC | MCP4725 | 1 | U202 | SOT23-6-MCP4725
27 |  | IC | XC6702 | 1 | U203 | SOT-89-5-XC6702
28 |  | PCB | FR-4雙面,91*50*1.2mm，2oz | 1